## 命名规则
器件大类 | 器件小类 | 封装大类 | 封装小类 | 型号 | 品牌和厂家
U-集成电路 | M-Microcontroller |  |  | XXXXXXX
D-DCDC
L-LDO
O-OPAMP
A-3-Axis Accelerometer
R-红外反射传感器
J-基准芯片
G-光耦
V-电压基准
P-光耦继电器
2-CAN收发器
1-音频放大
C-CD系列
S-专业接口电路
7-74系列
F-FLASH
4-485收发器
3-数字隔离器
Z-控制驱动专用芯片
T-电压电平转换器
X-晶振 | C-晶振Crystal
O-有源晶振OSC
S-有源石英晶振SPXO
T-温补晶振TCXO
V-压控晶振VCXO
1-压控温补晶振VC-TCXO
C-电容 | 1-MLCC-NPO |  |  | 022PABC |  | A-精度 BC-耐压
2-MLCC-X7R
3-铝电解电容
X-X电容
Y-Y电容
T-钽电容
R-电阻 | 1-贴片电阻 |  |  | 010KABC |  | A-精度 B-功率 C-温度系数
| N-NTC |  |  | 010KABB |  | A-精度 BB-B值
M-金属膜电阻
V-压敏电阻
T-3296W电位器
P-PTC
L-电感 | 1-叠层电感
2-绕线电感
| 3-功率电感 |  |  | 022UABC |  | A-精度 BC-标称电流
C-共模电感
D-二三级管 | 1-信号二极管 SIGNAL DIODE |  |  |  |  | 1N4148
| 2-整流二极管 RECTIFIER DIODE |  |  |  |  | 1N4007
3-肖特基二极管 SCHOTTKY BARRIER DIODE
4-快恢复二极管 FAST RECOVERY DIODE
5-稳压二极管 VOLTAGE REGULATOR DIODE
| 6-发光二极管 LIGHT EMITTING DIODE |  |  | 000000A |  | A-颜色
7-双二极管04
8-双二极管05
9-双二极管06
A-整流二极管
B-整流桥
C-BJT ARRAY
S-开关二极管 SWITCHING DIODES
| T-TVS管 |  |  | XXXXXXA |  | A-1单向2双向3两路双向
D-达林顿管
N-NPN三极管
P-PNP三极管
G-气体放电管
E-ESD保护芯片
Q-MOS管 | 1-双NMOS
2-双PMOS
3-N+P双MOS
N-NMOS
P-PMOS
M-其它 | 1-OLED裸屏 |  |  | A1X12BC |  | A-颜色 BC-驱动IC
2-OLED屏幕模块
F-保险丝
T-变压器
3-TF卡槽
K-按键
R-RCD模块
U-USB座
D-拨码开关
P-模块电源
4-4G模块
S-SIM卡槽
P-连接器 | 1-单排针 |  |  |  |  | 接触端数2位
| 2-双排针 |  |  |  |  | 外型（直Z,弯W,直圆孔Y）
| 3-单排座 |  |  |  |  | 脚间距2.54表示为254
| 4-双排座 |  |  |  |  | 针脚长
| 5-XH |  |  |  |  | A=5 B=7.62 C=10 D=11
| 6-XHB |  |  |  |  | E=13.3 F=14 G=19 H=21.5
| 7-PCB焊接端子 |  |  |  |  | I=24 J=25.1 K=15 L=23
K-KF762
H-HB9500
D-DB
8-PHB
E-KF2EDG3.81
I-IPX U.FL座子
H-互感器 | 1-电压互感器
2-电流互感器
J-继电器 | M-磁保持继电器 |  |  | XXXXX12 |  | 1：A 12V B 5V 2：A单线圈 B双线圈
N-电源/信号继电器

## 电感参数
| 精度 |  | 额定电流
F | ±1% | 3A | 15mA | 3*5
J | ±5% | BK | 110mA | 10+100
K | ±10% | 1S | 500mA | 1*500
M | ±20% |  |  | A | 5mA
P | ±25% |  |  | B | 10mA
N | ±30% |  |  | C | 15mA
|  |  |  | D | 20mA
|  |  |  | E | 25mA
|  |  |  | F | 30mA
|  |  |  | G | 35mA
|  |  |  | H | 40mA
|  |  |  | I | 45mA
|  |  |  | J | 50mA
|  |  |  | K | 100mA
|  |  |  | L | 150mA
|  |  |  | M | 200mA
|  |  |  | N | 250mA
|  |  |  | O | 300mA
|  |  |  | P | 350mA
|  |  |  | Q | 400mA
|  |  |  | R | 450mA
|  |  |  | S | 500mA
|  |  |  | T | 550mA
|  |  |  | U | 600mA
|  |  |  | V | 650mA
|  |  |  | W | 700mA
|  |  |  | X | 750mA
|  |  |  | Y | 800mA
|  |  |  | Z | 900mA

## 屏幕参数
驱动IC
SSD1306 | S1
SSD1329 | S2
SH1106 | S3

## 电阻参数
| 精度 |  | 功率 |  | 温度系数 |  |  | B值
B | ±0.1% | A | 1/16W | A | ±5PPM/℃ | 0 | 1 | 3950
C | ±0.25% | B | 1/10W | B | ±10PPM/℃
D | ±0.5% | C | 1/8W | C | ±15PPM/℃
F | ±1% | D | 1/4W | D | ±25PPM/℃
J | ±5% | E | 1/2W | E | ±50PPM/℃
K | ±10% | F | 1W | F | ±100PPM/℃
|  | G | 2W | G | ±200PPM/℃
|  | H | 3W
|  | I | 5W
|  | J | 10W
|  | K | 15W
|  | L | 20W

## 电容参数
C<10pF | 精度 |  | 耐压
B | ±0.1PF | 0A | 1V | 0B | 1.25V | 0C | 1.6V | 0D | 2V | 0E | 2.5V | 0F | 3.15V | 3.5V
C | ±0.25PF | 1A | 10V | 1B | 12.5V | 1C | 16V | 1D | 20V | 1E | 25V | 1F | 31.5V | 35V
D | ±0.5PF | 2A | 100V | 2B | 125V | 2C | 160V | 2D | 200V | 2E | 250V | 2F | 315V | 350V
Y | ±1PF | 3A | 1000V | 3B | 1250V | 3C | 1600V | 3D | 2000V | 3E | 2500V | 3F | 3150V | 3500V
V | ±5PF | 4A | 10000V | 4B | 12500V | 4C | 16000V | 4D | 20000V | 4E | 25000V | 4F | 31500V | 35000V
C>10pF | 精度 | 0G | 4V | 0H | 5V | 0J | 6.3V | 0K | 8V | 0Z | 9V
D | ±0.5% | 1G | 40V | 1H | 50V | 1J | 63V | 1K | 80V | 1Z | 90V
P | ±0.625% | 2G | 400V | 2H | 500V | 2J | 630V | 2K | 800V | 2Z | 900V
F | ±1% | 3G | 4000V | 3H | 5000V | 3J | 6300V | 3K | 8000V | 3Z | 9000V
R | ±1.25% | 4G | 40000V | 4H | 50000V | 4J | 63000V | 4K | 80000V | 4Z | 90000V
G | ±2%
U | ±3.5%
J | ±5% | AA | 125VAC
K | ±10% | AB | 250VAC
M | ±20% | AC | 275VAC
S | ±50%/-20% | AD | 300VAC
Z | ±80%/-20% | AE | 380VAC

## 封装类别
英制SMD | 封装大类 | 封装小类 | QFN/VFQFPN | 封装大类 | 封装小类 | SMD Alu ECAP Ø-□-h(mm) |  |  | LQFP
0201 | 1 | A | QFN2x2 | Q | 1 | 3.0-3.3-5.4 | A | 1 | LQFP32 | L | 1
0402 | 1 | B | QFN2x3 | Q | 2 | 4.0-4.3-5.4 | A | 2 | LQFP44 | L | 2
0603 | 1 | C | QFN3x3 | Q | 3 | 5.0-5.3-5.4 | A | 3 | LQFP48 | L | 3
0805 | 1 | D | QFN4x4 | Q | 4 | 6.3-6.6-5.4 | A | 4 | LQFP64 | L | 4
1206/A3216 | 1 | E | QFN5x5 | Q | 5 | 6.3-6.6-7.7 | A | 5 | LQFP80
1210/B3528 | 1 | F | QFN6x5 | Q | 6 | 8.0-8.3-6.2 | A | 6 | LQFP100
1808 | 1 | G | QFN6x6 | Q | 7 | 8.0-8.3-10.2 | A | 7
1812/C6032 | 1 | H | QFN7x7 | Q | 8 | 10.0-10.3-10.2 | A | 8
2010 | 1 | I | QFN8x8 | Q | 9
2225 | 1 | J | QFN9x9 | Q | A
2512 | 1 | K | QFN10x10 | Q | B | 直插电容
3035 | 1 | L | QFN10x10-dual row | Q | C | D=4 | A | A
|  |  | QFN12x12-dual row | Q | D | D=5 | A | B
公制SMD | [5 empty] | D=6 | A | C
2025 | 2 | 1 |  |  |  | D=8 | A | D
3225 | 2 | 2 |  |  |  | D=10 | A | E
5032 | 2 | 3 |  |  |  | D=12.5 | A | F
6035 | 2 | 4 |  |  |  | D=16 | A | G
7050 | 2 | 5 |  |  |  | D=18 | A | H
|  |  | SO |  |  | D=20 | A | I
SOD |  |  | SO-8 | S | 1 | D=22 | A | J
SOD-123 | 3 | 1 | SO-14 | S | 2 | D=25 | A | K
SOD-323 | 3 | 2 | SO-16 | S | 3 | D=30 | A | L
SOD-523 | 3 | 3 | SO-8W | S | 4 | D=35 | A | M
SOT
SOT-223 | 4 | 1 | TSSOP | T |  | 绕线贴片功率电感
SOT-23 | 4 | 2 | TSSOP-8 | T | 1 | 252010 | I | A
SOT-23-5 | 4 | 3 | TSSOP-14 | T | 2 | 252012 | I | B
SOT-23-6 | 4 | 4 | TSSOP-16 | T | 3 | 3010 | I | C
SOT-89 | 4 | 5 | TSSOP-20 | T | 4 | 3012 | I | D
|  |  | TSSOP-24 | T | 5 | 3015 | I | E
TO |  |  | TSSOP-28 | T | 6 | 4010 | I | F
TO-126 | 5 | 1 | TSSOP-30 | T | 7 | 4012 | I | G
TO-220 | 5 | 2 | TSSOP-48 | T | 8 | 4018 | I | H
TO-263 | 5 | 3 |  |  |  | 4020 | I | I
TO-263-5 | 5 | 4 |  |  |  | 4026 | I | J
TO-92 | 5 | 5 |  |  |  | 4030 | I | K
[6 empty] | 5012 | I | L
|  |  | SOIC-4 |  | 整流桥MB8S | 5020 | I | M
|  |  |  | S | A | 5040 | I | N
[5 empty] | DIP-4-SMD-OPTO | 6020 | I | O
[5 empty] | B | 6028 | I | P
DO214 |  |  |  |  | 光耦继电器AB30S | 6040 | I | Q
DO214-AC/SMA | 6 | 1 |  |  | C | 6045 | I | R
DO214-AA/SMB | 6 | 2 |  |  | 整流桥ABS8 | 8040 | I | S
DO214-AB/SMC | 6 | 3 |  |  |  | 8050 | I | T
[6 empty] | 8065 | I | W
|  |  | 其它贴片 | S | Z
[7 empty] | 封装大类 | 封装小类
[6 empty] | OLED0.91 | O | 1
插件 | [5 empty] | OLED0.96 | O | 2
HDR | D | 1 |  |  |  | OLED1.12 | O | 3
XH/XHB | D | X |  |  |  | OLED1.3 | O | 4
KF762 | D | K
HB9500 | D | H
TCRT5000 | D | T |  |  |  |  | 封装大类
DB | D | D |  |  |  | CD32 | C | 1
PHB | D | P
2EDG3.81 | D | E |  |  |  | CD43 | C | 2
其它插件 | D | Z |  |  |  | CD52 | C | 3
AXIAL | D | A |  |  |  | CD53 | C | 4
3MM LED | D | 3 |  |  |  | CD54 | C | 5
[6 empty] | CD73 | C | 6
EE13 | D | 5 |  |  |  | CD75 | C | 7
EE19 | D | 7 |  |  |  | CD104 | C | 8 |  |  | 针脚长
[6 empty] | CD105 | C | 9 |  | A | 5
CARLI MPX SERIES X2 CLASS/ Y1 Y2 | [5 empty] | CD106 | C | A |  | B | 7.62
D=7.5 | D | L | [7 empty] | C | 10
D=10 | D | M | [7 empty] | D | 11
[10 empty] | E | 13.3
[10 empty] | F | 14
[10 empty] | G | 15
[10 empty] | H | 19
[10 empty] | I | 21.5
[10 empty] | J | 23
[10 empty] | K | 24
[10 empty] | L | 25.1

## 品牌厂家
品牌和厂家
S | ST | SILICON STORAGE TECHNOLOGY | SIMCOM
N | NDK
P | POWTECH
T | TEXAS INSTRUMENTS | SMETECH
R | TRULY | 瑞隆源电子RUILON | RICHTEK
M | MICROCHIP | MAXIM | MPS
U | SUNLORD顺络
A | ALPHA&OMEGA | ANALOG DEVICES | AVX
O | ON SEMICONDUCTOR
F | FREESCALE SEMICONDUCTOR | FENGHUA
V | VISHAY
H | HONGFA | 南京时恒电子科技有限公司(SHIHENG)
X | 南京向上电子科技有限公司
L | 上海瞬雷电子科技有限公司SPSEMI | 凯励电子CARLI
I | LITE-ON ELECTRONICS
B | BCD SEMICONDUCTOR | 博烨电子BOYE
Y | RUILONGYUAN ELECTRONICS
E | SIPEX CORPORATION
C | CHANGJIANG ELECTRONICS | CONQUER ELECTRONICS
W | TOWARD | 万裕SAMXON
D | FAIRCHILD SEMICONDUCTOR
1 | NEXPERIA
K | PROTEK DEVICES | BRIGHTKING
J | 嘉耐股份有限公司JIANAI
2 | OMRON
3 | XPTEK
4 | KIA
5 | NXP
6 | TDK
7 | PANASONIC
8 | HOLLYLAND
9 | PANJIT
G | GREENBOX